## Koszt. ofertowy
KOSZTORYS OFERTOWY
ZADANIE: „Przebudowa drogi w miejscowości Koryto, działka nr ewid. 662, odcinek od km 0+257 do km 0+262".
LP | POZYCJA SST | ZAKRES ROBÓT | JEDN. | ILOŚĆ | CENA JEDN. (zł. netto) | WARTOŚĆ (zł. netto)
1 | 2 | 3 | 4 | 5 | 6 | 7
I. ROBOTY PRZYGOTOWAWCZE I ROZBIÓRKOWE:
1.1 | D-01.01.01 | Odtworzenie trasy i punktów wysokościwych - wytyczenie elementów drogi w terenie: | km | 0.02
1.2 | D-01.02.04 | Rozbiórka elemtów dróg - rozebranie przepustu pod drogą w km 0+259,50, skrzynkowego żelbetowego 150x150 cm, dł. 6,0 m: | m | 6
1.3 | D-01.02.04 | Rozbiórka elemtów dróg - rozebranie ścianek czołowych na przepuście pod drogą w km 0+259,50, obustronnie: | m3 | 8.8
1.4 | D-01.02.04 | Rozbiórka elemtów dróg - wywieziemie gruzu z tereny budowy na odl. 4 km: | m3 | 20.32
II. ROBOTY ZIEMNE I ODWODNIENIOWE:
2.1 | D-02.00.01 D-02.01.01 | Roboty ziemne wykonywane koparkami podsiębiernymi z transportem urobku na odl. 1 km, w gruncie kat. III-IV: wykop pod fundament przepustu: | m3 | 10.43
2.2 | D-02.00.01 D-02.01.01 | Roboty ziemne wykonywane koparkami podsiębiernymi z transportem urobku na odl. 1 km, w gruncie kat. III-IV: plantowanie skarp i terenu w obrębie przepustu z zagęszczeniem: | m2 | 45
2.3 | D-02.00.01 D-02.01.01 | Roboty ziemne wykonywane koparkami podsiębiernymi z transportem urobku na odl. 1 km, w gruncie kat. III-IV: nakłady uzupełniające za dalszy transport ziemi na odl. 4 km: | m3 | 10.43
2.4 | D-03.01.01 | Wykonanie przepustów pod korona drogi: wykonanie płyty fundamentowej z betonu C12/15 o wym. 5,40 mx 1,70 mx 0,20 m, zbrojenie krata co 20 cm, dołem i górą, stal żebrowana fi 12 mm: | m3 | 1.84
2.5 | D-03.01.01 | Wykonanie przepustów pod korona drogi: wykonanie przepustu prefabrykowanego skrzynkowego żelbetowego, o świetle poziomym 1,50 m, pionowym 1,50 m, dł. 6,0 mb, (klasa obciążenia A+ STANG150): | m | 6
2.6 | D-03.01.01 | Wykonanie przepustów pod korona drogi: wykonanie izolacji poziomej na przepuście skrzynkowym z papy mostowej: | m2 | 25.2
2.7 | D-03.01.01 | Wykonanie przepustów pod korona drogi: wykonanie ławy fundamentowej dla ścienek czołowych oraz ścianek czołowych czołowych żelbetowych dla przepustu skrzynkowego, w km 0+259,50, beton C25/30, zbrojenie co 20 cm, stal żebrowana fi12 mm: | m3 | 7.07
III. PODBUDOWA:
3.1 | D-00.00.00 | Wykonanie w-wy odcinającej z piasku: wykonanie w-wy podsypkowej z piasku gr. 5 cm, pod ławę betonowa przepustu: | m2 | 9.18
3.2 | D-04.04.00 D-04.04.02 | Wykonanie dolnej w-wy podbudowy z tłucznia: wykonanie dolnej w-wy podbudowy z kruszywa łamanego 0/63 mm, gr. 20 cm: | m2 | 17.5
3.3 | D-04-04-00 D-04-04-02 | Wykonanie górnej w-wy podbudowy z kruszyw łamanych: wykonanie górnej w-wy podbudowy z kruszywa łamanego 0/31,5 mm, gr. 12 cm: | m2 | 27
RAZEM WARTOŚĆ ROBÓT (zł.netto)
PODATEK VAT (zł.)
RAZEM WARTOŚĆ ROBÓT (zł. brutto)