## 1 Przebudowa drogi dojazdowej d
KOSZTORYS OFERTOWY
ZADANIE: |  | Przebudowa drogi dojazdowej do gruntów rolnych w miejscowości Malżyce, działka nr ewid. 13, odcinek od km 0+000 do km 0+150, dł. 150mb.
Lp | Pozycja SST | Podstawa | Opis robót | Jedn. | Ilość | Krotn. | Cena jedn. [netto] | Wartość [netto]
1 | 2 | 3 | 4 | 5 | 6 | 7 | 8 | 9
1 |  | Element | ROBOTY PRZYGOTOWAWCZE I ROZBIÓRKOWE:
1.1 | D-01.01.01 | KNNR 1/111/1 | Roboty pomiarowe przy liniowych robotach ziemnych, trasa dróg w terenie równinnym | km | 0.15 | 1
2 |  | Element | ROBOTY ZIEMNE I ODWODNIENIOWE:
2.1 | D-02.01.01 | KNNR 1/202/6 | Roboty ziemne wykonywane koparkami podsiębiernymi, z transportem urobku samochodami samowyładowczymi na odległość do 1·km, koparka 0,40 m3, kategoria gruntu III-IV | m3 | 68.4 | 1
2.2 | D-02.01.01 | KNNR 6/101/2 (1) | Koryta wykonywane na całej szerokości jezdni i chodników, mechanicznie, głębokość 20·cm, kategoria gruntu II-VI, równiarka + walec wibracyjny | m2 | 296 | 2.25
2.3 | D-02.01.01 | KNNR 6/101/2 (1) | Koryta wykonywane na całej szerokości jezdni i chodników, mechanicznie, głębokość 20·cm, kategoria gruntu II-VI, równiarka + walec wibracyjny | m2 | 262.5 | 1
3 |  | Element | PODBUDOWA:
3.1 | D-04-04-02 | KNNR 6/113/3 | Podbudowy z kruszyw łamanych, warstwa dolna, po zagęszczeniu 25·cm | m2 | 558.5 | 1
3.2 | D-04.04.02 | KNNR 6/113/6 | Podbudowy z kruszyw łamanych, warstwa górna, po zagęszczeniu 15·cm | m2 | 296 | 1
3.3 | D-04.06.01 | KNNR 6/109/2 | Podbudowy betonowe, pielęgnacja piaskiem i wodą, warstwa po zagęszczeniu 15·cm | m2 | 262.5 | 1
3.4 | D-04.04.02 | KNNR 6/107/1 | Wyrównanie istniejącej podbudowy (zagęszczenie mechaniczne), tłuczniem sortowanym, warstwa po zagęszczeniu do 10·cm | m3 | 2.25 | 1
4 |  | Element | NAWIERZCHNIA:
4.1 | D-05.03.05a | KNNR 6/309/2 (2) | Nawierzchnie z mieszanek mineralno-bitumicznych (warstwa ścieralna), mieszanka asfaltowa, grubość po zagęszczeniu 4·cm, masa grysowa, samochód 5-10·t | m2 | 245 | 1.25
5 |  | Element | ELEMENTY BEZPIECZEŃSTWA RUCHU:
5.1 | D-07.02.01 | KNNR 6/702/1 (2) | Pionowe znaki drogowe, słupki z rur stalowych, Fi·70·mm | szt | 1 | 1
5.2 | D-07.02.01 | KNNR 6/702/5 | Pionowe znaki drogowe, znaki zakazu, nakazu, ostrzegawcze i informacyjne o powierzchni ponad 0,3·m2 | szt | 2 | 1
RAZEM WARTOŚĆ ROBÓT (netto)
PODATEK VAT
RAZEM WARTOŚĆ ROBÓT (brutto)